## КП
Приложение № 7
в ООО "Альянснефтегаз"
______________________________________
(наименование организации-участника тендера)
Срок поставки материалов и оборудования
№ 12-2025 «Поставка различных материалов и оборудования»
(наименование тендера)
| № п/п | Наименование | Description | Р\азмер / Dimensions | Кол-во/ Quantity | ед. Измер MU | Наименование товара в случае если предлагается аналог | Сроки поставки, кал. дн.
| 1 | Задвижка стальная клиновая фланцевая (исп. F по ГОСТ 33259, ряд 1) с выдвижным шпинделем, электроприводная ЗКЛП 300-40 ЛС (30лс915нж) в комплекте с оветными фланцами (исп. Е по ГОСТ 33259-2015, ряд 1, тип 11) , маслобензостойкими прокладками и крепежом DN300 PN40. Рабочая среда-нефть. Температура рабочей среды от +5 до +10С. Температура окружающей среды от-50 до +60С. Климатическое исполнение-ХЛ1 (ГОСТ 15150-69). Материал корпуса - хладостойкая сталь (типа 20ГЛ или аналог). Герметичность затвора по классу «А» ГОСТ 9544-2005. Тип управления - электропривод Электропривод типа РэмТЭК-01 В.1000.20.1.V.10.УХЛ1, N=1,5кВт | Flanged steel wedge gate valve (design F in accordance with GOST 33259, row 1) with a rising stem, electric drive ZKLP 300-40 HP (30ls915nzh) complete with oval flanges (application E in accordance with GOST 33259-2015, row 1, type 11), oil and petrol resistant gaskets and fasteners DN300PN40. The working medium - oil. Temperature of the working environment is from +5 to +10C. Ambient temperature from-50 to +60C. Climatic modification-HL1 (GOST 15150-69). Body material - cold-resistant steel (type 20GL or equivalent). The tightness of the gate according to the class "A" GOST 9544-2005. Control type - electric drive. Electric drive type RemTEK-01 V.1000.20.1.V.10.UHL1, N=1.5kW | Ду300 Ру40 | 1 | шт / pcs
| 2 | Электропривод типа РэмТЭК-03 Б.300.30.5.S.31.0.p.ХЛ1, N=0,55кВт | Electric drive type RemTEK-03 B.300.30.5.S.31.0.p.KhL1, N=0.55kW | Ду150 Ру40 | 1 | шт / pcs
| 3 | Задвижка стальная клиновая фланцевая (исп. F по ГОСТ 33259-2015, ряд 1) с выдвижным шпинделем, ручная ЗКЛ2 300-40 ЛС (30лс515нж) в комплекте с оветными фланцами (исп. Е по ГОСТ 33259-2015, ряд 1, тип 11), маслобензостойкими прокладками и крепежом DN300 PN40. Рабочая среда-нефть. Температура рабочей среды от +5 до +10С. Температура окружающей среды от-50 до +60С. Климатическое исполнение-ХЛ1 (ГОСТ 15150-69). Материал корпуса - хладостойкая сталь (типа 20ГЛ или аналог). Герметичность затвора по классу «А» ГОСТ 9544-2005. Тип управления - ручное (редуктор) | Flanged steel wedge gate valve (design F according to GOST 33259-2015, row 1) with rising stem, manual ZKL2 300-40 LS (30ls515nzh) complete with oval flanges (design E according to GOST 33259-2015, row 1, type 11 ), oil and petrol resistant gaskets and fasteners DN300 PN40. The working medium is oil. The temperature of the working environment is from +5 to +10C. Ambient temperature from-50 to +60C. Climatic modification-HL1 (GOST 15150-69). Body material - cold-resistant steel (type 20GL or equivalent). The tightness of the gate according to the class "A" GOST 9544-2005. Control type - manual (reducer) | Ду300 Ру40 | 1 | шт / pcs
| 4 | Задвижка стальная клиновая фланцевая (исп. F по ГОСТ 33259-2015, ряд 1) с выдвижным шпинделем, ручная ЗКЛ2 200-40 ЛС (30лс15нж) в комплекте с оветными фланцами (исп. Е по ГОСТ 33259-2015, ряд 1, тип 11), маслобензостойкими прокладками и крепежом DN200 PN40. Рабочая среда-нефть. Температура рабочей среды от +5 до +10С. Температура окружающей среды от-50 до +60С. Климатическое исполнение-ХЛ1 (ГОСТ 15150-69). Материал корпуса - хладостойкая сталь (типа 20ГЛ или аналог). Герметичность затвора по классу «А» ГОСТ 9544-2005. Тип управления - ручное (маховик) | Flanged steel wedge gate valve (version F according to GOST 33259-2015, row 1) with rising stem, manual ZKL2 200-40 HP (30ls15nzh) complete with oval flanges (version E according to GOST 33259-2015, row 1, type 11 ), oil and petrol resistant gaskets and fasteners DN200 PN40. The working medium is oil. The temperature of the working environment is from +5 to +10C. Ambient temperature from-50 to +60C. Climatic modification-ХЛ1 (GOST 15150-69). Body material - cold-resistant steel (type 20GL or equivalent). The tightness of the gate according to the class "A" GOST 9544-2005. Control type - manual (flywheel) | Ду200 Ру40 | 1 | шт / pcs
| 5 | Кран шаровой фланцевый (исп. F по ГОСТ 33259-2015, ряд 1) с фторопластовым уплонением затвора КШ.Ф. 025.040-02 ХЛ1 в комплекте с ответными фланцами(исп. Е по ГОСТ 33259-2015, ряд 1, тип 11), маслобензостойкими прокладками и крепежом DN25 PN40. Рабочая среда-нефть. Температура рабочей среды от +5 до +10С. Температура окружающей среды от-50 до +60С. Климатическое исполнение-ХЛ1 (ГОСТ 15150-69). Материал корпуса - хладостойкая сталь (типа 09Г2С или аналог). Герметичность затвора по классу «А» ГОСТ 9544-2005. Тип управления - ручное | Flanged ball valve (version F in accordance with GOST 33259-2015, series 1) with fluroplastic sealing of the ball valve KSh.F. 025.040-02 HL1 complete with mating flanges (use E according to GOST 33259-2015, row 1, type 11), oil and petrol resistant gaskets and fasteners DN25 PN40. The working medium is oil. The temperature of the working environment is from +5 to +10C. Ambient temperature from-50 to +60C. Climatic modification-HL1 (GOST 15150-69). Housing material - cold-resistant steel (type 09G2S or equivalent). The tightness of the gate according to the class "A" GOST 9544-2005. Control type - manual | Ду25 Ру40 | 7 | шт / pcs
| 6 | Трубы из стали 09Г2С (ГОСТ 19281-2014), бесшовные горячедеформированные, класса прочности К48. Минимальная ударная вязкость KCU при температуре минус 60 °C не менее 39,2 Дж/см². Климатическое исполнение - ХЛ1. С заводским наружным двухслойным полиэтиленовым покрытием и внутренним эпоксидным покрытием | Pipes made of steel 09G2S (GOST 19281-2014), seamless, hot-formed, strength class K48. The minimum impact strength of KCU at a temperature of minus 60 °C is not less than 39.2 J/cm². Climatic version - HL1. With factory external two-layer polyethylene coating and internal epoxy coating | 325х10-09Г2С-К48 | 21.5 | м.п. / l.m.
| 7 | Трубы из стали 09Г2С (ГОСТ 19281-2014), бесшовные горячедеформированные, класса прочности К48. Минимальная ударная вязкость KCU при температуре минус 60 °C не менее 39,2 Дж/см². Климатическое исполнение - ХЛ1. С заводским наружным двухслойным полиэтиленовым покрытием и внутренним эпоксидным покрытием | Pipes made of steel 09G2S (GOST 19281-2014), seamless, hot-formed, strength class K48. The minimum impact strength of KCU at a temperature of minus 60 °C is not less than 39.2 J/cm². Climatic version - HL1. With factory external two-layer polyethylene coating and internal epoxy coating | 219х8-09Г2С-К48 | 33.2 | м.п. / l.m.
| 8 | Трубы из стали 09Г2С (ГОСТ 19281-2014), бесшовные горячедеформированные, класса прочности К48. Минимальная ударная вязкость KCU при температуре минус 60 °C не менее 39,2 Дж/см². Климатическое исполнение - ХЛ1. С заводским наружным двухслойным полиэтиленовым покрытием и внутренним эпоксидным покрытием | Pipes made of steel 09G2S (GOST 19281-2014), seamless, hot-formed, strength class K48. The minimum impact strength of KCU at a temperature of minus 60 °C is not less than 39.2 J/cm². Climatic version - HL1. With factory external two-layer polyethylene coating and internal epoxy coating | 159х6-09Г2С-К48 | 13.9 | м.п. / l.m.
| 9 | Детали трубопроводов с заводским наружным двухслойным полиэтиленовым покрытием и внутренним эпоксидным покрытием ГОСТ 17375 -2001 Отвод стальной 90-325х10-09Г2С | Piping parts with a factory external two-layer polyethylene coating and an internal epoxy coating as per GOST 17375 -2001 Elbow, steel 325x10-09G2S | 90-325х10-09Г2С | 2 | шт / pcs
| 10 | Детали трубопроводов с заводским наружным двухслойным полиэтиленовым покрытием и внутренним эпоксидным покрытием ГОСТ 17375 -2001 Отвод стальной 90-219х8-09Г2С | Piping parts with a factory external two-layer polyethylene coating and an internal epoxy coating as per GOST 17375 -2001 Branch steel 219x8-09G2S | 90-219х8-09Г2С | 7 | шт / pcs
| 11 | Детали трубопроводов с заводским наружным двухслойным полиэтиленовым покрытием и внутренним эпоксидным покрытием ГОСТ 17375 -2001 Отвод стальной 90-159х6-09Г2С | Piping parts with a factory external two-layer polyethylene coating and an internal epoxy coating as per GOST 17375 -2001 Branch steel 159x6-09G2S | 90-159х6-09Г2С | 3 | шт / pcs
| 12 | Детали трубопроводов с заводским наружным двухслойным полиэтиленовым покрытием и внутренним эпоксидным покрытием ГОСТ 17376-2001 Тройник стальной 325х10-09Г2С | Piping parts with a factory external two-layer polyethylene coating and an internal epoxy coating as per GOST 17376 -2001 Steel tee 325x10-09G2S | 325х10-09Г2С | 1 | шт / pcs
| 13 | Детали трубопроводов с заводским наружным двухслойным полиэтиленовым покрытием и внутренним эпоксидным покрытием ГОСТ 17376-2001 Тройник стальной 325х10-219х8-09Г2С | Piping parts with a factory external two-layer polyethylene coating and an internal epoxy coating as per GOST 17376 -2001 Steel tee 325x10-219x8-09G2S | 325х10-219х8-09Г2С | 3 | шт / pcs
| 14 | Детали трубопроводов с заводским наружным двухслойным полиэтиленовым покрытием и внутренним эпоксидным покрытием ГОСТ 17378-2001 Переход стальной К-219х10-159х8-09Г2С | Piping parts with a factory external two-layer polyethylene coating and an internal epoxy coating as per GOST 17378 -2001 X-over joint, steel K-219x10-159x8-09G2S | К-219х10-159х8-09Г2С | 1 | шт / pcs
| 15 | Детали трубопроводов с заводским наружным двухслойным полиэтиленовым покрытием и внутренним эпоксидным покрытием ГОСТ 17379-2001 Заглушка эллиптическая 325х10-09Г2С | Piping parts with a factory external two-layer polyethylene coating and an internal epoxy coating as per GOST 17379-2001 Elliptical plug 325x10-09G2S | 325х10-09Г2С | 1 | шт / pcs
| 16 | Детали трубопроводов с заводским наружным двухслойным полиэтиленовым покрытием и внутренним эпоксидным покрытием ОСТ 36-94-83 Опора ОПП2-100.325-09Г2С | Piping parts with a factory external two-layer polyethylene coating and an internal epoxy coating as per OST 36-94-83 Support OPP2-100.325-09G2S | ОПП2-100.325-09Г2С | 3 | шт / pcs
| 17 | Детали трубопроводов с заводским наружным двухслойным полиэтиленовым покрытием и внутренним эпоксидным покрытием ОСТ 36-94-83 Опора ОПП2-100.219-09Г2С | Piping parts with a factory external two-layer polyethylene coating and an internal epoxy coating as per OST 36-94-83 Support OPP2-100.219-09G2S | ОПП2-100.219-09Г2С | 2 | шт / pcs
| 18 | Детали трубопроводов с заводским наружным двухслойным полиэтиленовым покрытием и внутренним эпоксидным покрытием ОСТ 36-94-83 Опора ОПП2-100.159-09Г2С | Piping parts with a factory external two-layer polyethylene coating and an internal epoxy coating as per OST 36-94-83 Support OPP2-100.159-09G2S | ОПП2-100.159-09Г2С | 1 | шт / pcs
|  | Должность | [5 empty] | Ф.И.О.
| Дата | [5 empty] | М.П.